## BOM_SHA-PCB V1.1_PCB1_2024-07-2
Comment | Designator | Footprint | Quantity | Value | Manufacturer Part | Manufacturer | Price
USB_2.1 | B1 | TYPE-C-SMD_SBC-160S1A-20-S412 | 1 |  | USB4105-GF-A | DIGI KEY | 57
10uF | C1,C4,C7,C12,c15 | CASE-A_3216 | 5 | 10uF | TAJA106K010RNJ |  | 19
100nF | C2,C3,C5,C6,C9,C10 | CASE-A_3216 | 6 | 100nF | TAJA104K035RNJ | EVELTA | 19
1uF | C11,C13,C14 | C0402 | 3 | 1uF | CL05A105KP5NNNC | EVELTA | 1
SWITCH IN | CN1 | CONN-TH_B6B-PH-K-S-GW | 1 |  | B6B-PH-K-S-GW
XY2500R-G-3.5-2P | CN2,CN3,CN4 | CONN-TH_XY2500R-G-3.5-2P | 3 |  | XY2500R-G-3.5-2P
10A | CN5 | CONN-TH_2P-P5.08_XY2500R-D5.08-2P | 1 |  | XY2500R-D-5.08-2P
10A | CN6 | CONN-TH_XY2500R-G-3.5-2P | 1 |  | XY2500R-G-3.5-2P
1N4007 | D1,D3,D7,D8,D9,D10,D11,D12,D13 | SMA(DO-214AC) | 9
SD103AWS | D2,D4 | SOD-323 | 2 |  | SD103AWS | DIGI KEY
USBLC6-2P6 | D5 | SOT-666-6_L1.6-W1.2-P0.50-LS1.6-BR | 1 |  | USBLC6-2P6 | DIGI KEY
ALDP105W | K1,K2,K4,K5,K6,K8 | RELAY-TH_ALDP1XXW | 6 |  | ALDP105W | DIGI KEY
ALQ105 | K3,K7,K9 | RELAY-TH_ALQ1XX | 3 |  | ALQ105 | DIGI KEY
RGB | LED1 | LED-SMD_4P-L5.0-W5.0-BL_TC5050RGB | 1 |  | WS2812B-B/W
KT-0805Y | LED2,LED3,LED4,LED6,LED8,LED10 | LED0805-R-RD | 6 |  | KT-0805Y
LOW | LED5 | LED0805-R-RD | 1 |  | KT-0805Y
MED | LED7 | LED0805-R-RD | 1 |  | KT-0805Y
HIGH | LED9 | LED0805-R-RD | 1 |  | KT-0805Y
3V3 | LED11 | LED0805-R-RD | 1 |  | KT-0805Y
EXT_5V | LED12 | LED0805-R-RD | 1 |  | KT-0805Y
USB_5V | LED13 | LED0805-R-RD | 1 |  | KT-0805Y
BC547B A1G | Q1,Q2,Q3,Q4,Q5,Q6,Q7,Q8,Q9 | SOT-23_L2.9-W1.3-P1.90-LS2.4-BR | 9
3.3kΩ | R1,R2,R5,R6 | R0402 | 4 | 3.3kΩ | RC0402FR-073K3L | DIGI KEY
100kΩ | R3,R4,R8 | R0402 | 3 | 100kΩ | RC0402FR-07100KL | DIGI KEY
10kΩ | R7 | R0402 | 1 | 10kΩ | RC0402FR-0710KL | DIGI KEY
5.1kΩ | R9,R10 | R0402 | 2 | 5.1kΩ | RC0402FR-075K1L | DIGI KEY
1kΩ | R11,R12,R13,R14,R15,R16,R17,R18,R19,R20,R21,R22,R23,R24,R25,R26,R27,R28 | R0402 | 18 | 1kΩ | RC0402FR-071KL | DIGI KEY
EN | SW1 | SW-SMD_L3.9-W3.0-P4.45 | 1 |  | TS-1088R-02526
BOOT | SW2 | SW-SMD_L3.9-W3.0-P4.45 | 1 |  | TS-1088R-02526
AMS1117-3.3 | U1 | SOT-223-3_L6.4-W3.5-P2.30-LS7.0-BR | 1 |  | AMS1117-3.3
XY126V-5.0-2P | U2,U20 | CONN-TH_XY126V-5.0-2P | 2 |  | XY126V-5.0-2P
HLK-10M05 | U3 | PWRM-TH_HLK-10M05 | 1 |  | HLK-10M05 | Robu.in
5v_OUT | U4 | CONN-TH_2P-P2.00_2B-PH-KL | 1 |  | B2B-PH-KL(LF)(SN)
ESP32-S3-WROOM-1-N4R8 | U5 | WIRELM-SMD_ESP32-S3-WROOM-1 | 1 |  | ESP32-S3-WROOM-1-N4R8 | DIGI KEY
CJ3139KDW-ES | U6 | SOT-323-3_L2.1-W1.3-P1.30-LS2.3-BR | 1 |  | CJ3139KDW-ES | EVELTA
RBG | U7 | CONN-TH_2P-P2.00_2B-PH-KL | 1 |  | B2B-PH-KL(LF)(SN)
UART | U8 | CONN-TH_2P-P2.00_2B-PH-KL | 1 |  | B2B-PH-KL(LF)(SN)
TEMP | U9 | 3 PIN JST PH | 1 |  | B4B-PH-K-S-GW
PIR | U10 | 3 PIN JST PH | 1 |  | B4B-PH-K-S-GW
IR_TX | U11 | 3 PIN JST PH | 1 |  | B4B-PH-K-S-GW
IR_RX | U12 | 3 PIN JST PH | 1 |  | B4B-PH-K-S-GW
FAN SW | U13 | JST 4PIN | 1 |  | B4B-PH-KL(LF)(SN)
PC817C-MS | U14,U15,U16,U17,U18,U19,U21,U23,U24 | SOP-4 | 9 |  | EL817S1
Fan IN | U20 | CONN-TH_2P-P5.08_DB128L-5.08-2P | 1 |  | DB128L-5.08-2P-GN-S
REG | U22 | REG 1 | 1
0.5A 250 VAC Slow | U25 | TH_2P-BLX-A | 1 |  | BLX-A保险座
SAI AUTOMATIONS